## UJ47SY_Hazi
Description | Designator | Quantity | Reference | Supplier | ProjectName | Name
Reflective Optical Sensor | S0, S1, S2, S3, S4, S5, S6, S7, S8, S9, S-, S+, Sdivide, Sdot, Sequal, Sx | 16 |  |  | UJ47SY_Hazi.PrjPcb
16x2 LCD | LCD2x16 | 1 | BUY030 | ChipCAD | UJ47SY_Hazi.PrjPcb | ERM1602SBS-6 _ 3.3V
2.xmm DC HEBA25 TÁPFESZÜLTSÉG ALJZAT ZÁRT, NYÁKBA 90° | J | 1 | 43-07-67 | Lomex | UJ47SY_Hazi.PrjPcb | TÁP DC ANYA 5.5/2.1/9.5mm DCS-5521-5
100uF Capacitor | CBin | 1 | 91-00-20 | Lomex | UJ47SY_Hazi.PrjPcb | Electrolytic capacitor
100uH Inductor | LFB | 1 | 93-02-83 | Lomex | UJ47SY_Hazi.PrjPcb | Power Inductor
1000uF Capacitor | CFB | 1 | 91-01-03 | Lomex | UJ47SY_Hazi.PrjPcb | Electrolytic Capacitor
Capacitor | CBout | 1 | 82-13-46 | Lomex | UJ47SY_Hazi.PrjPcb | Capacitor 100nF
Fuse | F8V | 1 | 44-04-73 | Lomex | UJ47SY_Hazi.PrjPcb | Polyfuse 8V 2.6A SMD 1812
NPN General-purpose Transistor | Tr0, Tr1, Tr2, Tr3, Tr4, Tr5, Tr6, Tr7, Tr8, Tr9, Tr-, Tr+, Trdivide, Trdot, Trequal, Trx | 16 | 86-01-94 | Lomex | UJ47SY_Hazi.PrjPcb | BJT
NXP - BSP030,115 - MOSFET, N CH, 30V, 10A, SOT223 | FAn, FVO | 2 | 86-01-40 | Lomex | UJ47SY_Hazi.PrjPcb | BSP89 NMOS 240V 0.35A Small Signal FET
Resistor | R0D, R1D, R2D, R3D, R4D, R5D, R6D, R7D, R8D, R9D, R+D, R-D, RdivideD, RdotD, RequalD, RFAnGND, RFAnin, RFAnLCD, RFETVOLCD, RFVOGND, RFVOin, RxD | 22 | 80-10-78 | Lomex | UJ47SY_Hazi.PrjPcb | CR-05FL7--220R
Resistor | R0dotT, R3+T, R6-T, R9xT, R12T, R45T, R78T, RequaldivideT | 8 | 80-11-02 | Lomex | UJ47SY_Hazi.PrjPcb | CR-05FL7---22k
Schottky diode | DSch | 1 | 83-01-41 | Lomex | UJ47SY_Hazi.PrjPcb | Catch Diode (Schottky)
SIMPLE SWITCHER® 3A Step-Down Voltage Regulator, 5-pin TO-263 | UBuck | 1 | 89-21-81 | Lomex | UJ47SY_Hazi.PrjPcb | Step down regulator
Suppressor Diode | DSup | 1 | 96-00-75 | Lomex | UJ47SY_Hazi.PrjPcb | SMAJ5A
| U1 | 1 | NUCLEO | Tanszék | UJ47SY_Hazi.PrjPcb | Nucleo F446RE